## Sheet1
公务用车采购项目技术参数
序号 | 品目 | 规格要求
1 | 座位数量 | 七座
2 | 最大功率（KW） | >180
3 | 最大扭矩(N·m) | >390
4 | 发动机 | 2.0T
5 | 变速箱 | 8挡自动AT
6 | 长*宽*高(mm) | >5200*1800*1800
7 | 轴距(mm) | >3000
8 | 整车质保 | 三年或10万公里
9 | 车身结构 | MPV
10 | 油箱容积（L） | >60
11 | 整备质量（kg） | >2000
12 | 进气形式 | 涡轮增压
13 | 燃料形式 | 汽油
14 | 供油方式 | 直喷
15 | 环保标准 | 国六B
16 | 驱动方式 | 前置前驱
17 | 前悬架类型 | 麦弗逊式独立悬架
18 | 后悬架类型 | 多连杆式独立悬架
19 | 车体结构 | 承载式
20 | 前轮胎规格 | 225/60 R18
21 | 后轮胎规格 | 225/60 R18
22 | 天窗类型 | 电动天窗
23 | 全液晶仪表尺寸 | >12.0英寸
24 | 中控屏尺寸 | >14.0英寸
25 | 座椅布局 | 2/2/3
26 | 侧滑门开启形式 | 电动
27 | 驻车制动类型 | 电子驻车
28 | 驻车雷达 | 前/后
29 | 倒车/环视影像 | 倒车影像/360°全景影像
30 | 巡航辅助 | 定速巡航
31 | 上坡辅助 | 标配
32 | 陡坡缓降 | 标配
33 | 方向盘材质 | 真皮
34 | 方向盘功能 | 多功能控制
35 | 换挡形式 | 电子档把
36 | 电动后尾门 | 标配
37 | 无钥匙进入 | 全车
38 | 无钥匙启动 | 标配
39 | 远程启动 | 标配
40 | 第二排座椅功能 | 通风/加热/按摩
41 | 语音助手唤醒 | 有
42 | 扬声器数量 | >6扬声器
43 | 近光灯/远光灯 | LED
44 | 日间行车灯 | 标配
45 | 自动大灯 | 标配
46 | 外后视镜功能 | 加热/电动折叠/记忆/电动调节
47 | 雨量感应式雨刷 | 标配
48 | 车内PM2.5过滤装置 | 标配
49 | 车载智能芯片 | 不限
50 | 手机APP远程控制 | 远程控制/车辆监控/服务预约